## Sheet1
项目编号 | 测试用例标号 | 测试层级 | 功能 | 设计进度 | 描述 | 测试结果
1 | 待定 | 顶层bus | APB读写操作 | TBD | APB下发单次读写请求，对regmst内部寄存器写操作，终端节点深度为1
2 | 1 | 顶层bus | APB读写操作 | DONE | APB下发单次读写请求，对regmst外部写操作，指向reg tree中regmst下第一级regslv的内部寄存器，终端节点深度为2
3 | 1 | 顶层bus | APB读写操作 | DONE | APB下发单次读写请求，对regmst外部写操作，指向reg tree中regmst下的外部memory，终端节点深度为2
4 | 1 | 顶层bus | APB读写操作 | DONE | APB下发单次读写请求，对regmst外部写操作，指向reg tree中regmst下第一级regslv的外部memory，终端节点深度为3
5 | 1 | 顶层bus | APB读写操作 | DONE | APB下发单次读写请求，对regmst外部写操作，指向reg tree中regmst下第二级regslv的内部寄存器，终端节点深度为3
6 | 1 | 顶层bus | APB读写操作 | DONE | APB下发连续读写请求
7 | 1 | 顶层bus | APB读写超时响应 | DONE | 外部memory读写超时，看interrupt和PSLVERR能否被拉起，而后拉起clear看能否清除interrupt，以及reg tree中regslv模块FSM的复位情况
8 | 1 | regmst module | fsm control | DONE | regmst模块状态机的状态转换、控制信号输出
9 | 1 | regslv module | fsm control | DONE | regslv模块状态机的状态转换、控制信号输出
10 | 1 | regslv module | address decoder | DONE | APB下发访问请求的地址时，比较地址译码是否正确，对应的内部寄存器或外部模块的select信号线是否拉起
11 | 1 | 内部bus | reg_native_if transaction | DONE | 最上层APB下发请求时，reg_native_if各个信号的时序是否正确
12 | 2 | field module | software control | DONE | field实例，在RDL中的sw属性为r (SW_RO)，软件只读
13 | 2 | field module | software control | DONE | field实例，在RDL中的sw属性为rw (SW_RW)，软件可读可写
14 | 2 | field module | software control | DONE | field实例，在RDL中的sw属性为rw1 (SW_RW1)，软件可读可写，但只可写一次
15 | 2 | field module | software control | DONE | field实例，在RDL中的sw属性为w (SW_WO)，软件只写
16 | 2 | field module | software control | DONE | field实例，在RDL中的sw属性为w1 (SW_W1)，软件只写，且只可写一次
17 | 3 | field module | software control | DONE | field实例，在RDL中的onread属性为NA，软件读取无side effect
18 | 3 | field module | software control | DONE | field实例，在RDL中的onread属性为RCLR，软件读取后将field值按位全部清零
19 | 3 | field module | software control | DONE | field实例，在RDL中的onread属性为RSET，软件读取后将field值按位全部置一
20 | 4 | field module | software control | DONE | field实例，在RDL中的onwrite属性为NA，软件写入无side effect
21 | 4 | field module | software control | DONE | field实例，在RDL中的onwrite属性为WOCLR，软件按位写1时清零
22 | 4 | field module | software control | DONE | field实例，在RDL中的onwrite属性为WOSET，软件按位写1时置位
23 | 4 | field module | software control | DONE | field实例，在RDL中的onwrite属性为WOT，软件按位写1时翻转
24 | 4 | field module | software control | DONE | field实例，在RDL中的onwrite属性为WZS，软件按位写0时置位
25 | 4 | field module | software control | DONE | field实例，在RDL中的onwrite属性为WZC，软件按位写0时清零
26 | 4 | field module | software control | DONE | field实例，在RDL中的onwrite属性为WZT，软件按位写0时翻转
27 | 5 | field module | software control | DONE | field实例，其属于的register在RDL中声明若干（一个或多个）alias register，具有不同的hj_syncresetsignal、sw、onread、onwrite属性
28 | 5 | field module | software control | DONE | field实例，其属于的register在RDL中声明若干（一个或多个）shared register，具有不同的hj_syncresetsignal、sw、onread、onwrite属性
29 | 5 | field module | software control | DONE | field实例，其属于的register在RDL中同时声明了alias和shared
30 | 6 | field module | hardware control | DONE | field实例，在RDL中的hw属性为r (HW_RO)，硬件只读，无法通过hw_value写入数据
31 | 6 | field module | hardware control | DONE | field实例，在RDL中的hw属性为rw (HW_RW)，硬件可读可写
32 | 6 | field module | hardware control | DONE | field实例，在RDL中声明hwclr属性 (HW_CLR)，硬件访问时按位（写1）清零
33 | 6 | field module | hardware control | DONE | field实例，在RDL中声明hwset属性 (HW_SET)，硬件访问时按位（写1）置位
34 | 7 | field module | reset value | DONE | field实例，定义不同的reset value，观察初始值、异步复位、同步复位时是否为reset value
35 | 7 | field module | synchronous reset | DONE | field实例，在RDL中声明hj_syncresetsignal属性，带有同步复位信号入口，观察拉起后是否能够复位到reset value
36 | 7 | field module | software modify signal | DONE | field实例，在RDL中声明swmod属性，引出软件修改的指示信号，观察修改值后是否拉起
37 | 7 | field module | software access signal | DONE | field实例，在RDL中声明swacc属性，引出软件访问的指示信号，观察访问后是否拉起
38 | 待定 | field module | write protection | TBD | field实例，引入写保护信号
39 | 7 | field module | access precedence | DONE | field实例，在RDL中声明hw或sw优先，软硬件优先级
40 | 8 | snapshot module | snapshot memory access | DONE | 读写请求指向外部memory，且总线数据位宽和external memory位宽不一致时，实现snapshot机制保证读写的原子性
41 | 8 | snapshot module | snapshot register access | TBD | 读写请求指向内部register，且总线数据位宽和internal register位宽不一致时，实现snapshot机制保证读写的原子性