## Sheet1
测试项目编号 | 测试层级 | 功能 | 描述 | 冒烟测试结果
1 | 顶层bus | APB读写操作 | APB下发单次读写请求，对regmst内部寄存器写操作，终端节点深度为1
2 | 顶层bus | APB读写操作 | APB下发单次读写请求，对regmst外部写操作，指向reg tree中regmst下第一级regslv的内部寄存器，终端节点深度为2
3 | 顶层bus | APB读写操作 | APB下发单次读写请求，对regmst外部写操作，指向reg tree中regmst下的外部memory，终端节点深度为2
4 | 顶层bus | APB读写操作 | APB下发单次读写请求，对regmst外部写操作，指向reg tree中regmst下第一级regslv的外部memory，终端节点深度为3
5 | 顶层bus | APB读写操作 | APB下发单次读写请求，对regmst外部写操作，指向reg tree中regmst下第二级regslv的内部寄存器，终端节点深度为3
6 | 顶层bus | APB读写操作 | APB下发连续读写请求
7 | 顶层bus | APB读写超时响应 | 读写超时，看interrupt和PSLVERR能否被拉起，而后拉起clear看能否清除interrupt，以及reg tree中regslv模块FSM的复位情况
8 | regmst module | fsm control | regmst模块状态机的状态转换、控制信号输出
9 | regslv module | fsm control | regslv模块状态机的状态转换、控制信号输出
10 | regslv module | address decoder | APB下发访问请求的地址时，比较地址译码是否正确，对应的内部寄存器或外部模块的select信号线是否拉起
11 | 内部bus | reg_native_if transaction
12 | field module | software control | field实例，在RDL中的sw属性为SW_RO，软件只读
13 | field module | software control | field实例，在RDL中的sw属性为SW_RW，软件可读可写
14 | field module | software control | field实例，在RDL中的sw属性为SW_RW1，软件可读可写，但只可写一次
15 | field module | software control | field实例，在RDL中的sw属性为SW_WO，软件只写
16 | field module | software control | field实例，在RDL中的sw属性为SW_W1，软件只写，且只可写一次
17 | field module | software control | field实例，在RDL中的onread属性为NA，软件读取无side effect
18 | field module | software control | field实例，在RDL中的onread属性为RCLR，软件读取后将field值按位全部清零
19 | field module | software control | field实例，在RDL中的onread属性为RSET，软件读取后将field值按位全部置一
20 | field module | software control | field实例，在RDL中的onwrite属性为NA，软件写入无side effect
21 | field module | software control | field实例，在RDL中的onwrite属性为WOCLR，软件按位写1时清零
22 | field module | software control | field实例，在RDL中的onwrite属性为WOSET，软件按位写1时置位
23 | field module | software control | field实例，在RDL中的onwrite属性为WOT，软件按位写1时翻转
24 | field module | software control | field实例，在RDL中的onwrite属性为WZS，软件按位写0时置位
25 | field module | software control | field实例，在RDL中的onwrite属性为WZC，软件按位写0时清零
26 | field module | software control | field实例，在RDL中的onwrite属性为WZT，软件按位写0时翻转
27 | field module | software control | field实例，其属于的register在RDL中声明若干（一个或多个）alias register
28 | field module | software control | field实例，其属于的register在RDL中声明若干（一个或多个）shared register
29 | field module | software control | field实例，其属于的register在RDL中同时声明了alias和shared
30 | field module | hardware control | field实例，在RDL中的hw属性为HW_RO，硬件只读，无法通过hw_value写入数据
31 | field module | hardware control | field实例，在RDL中的hw属性为HW_RW，硬件可读可写
32 | field module | hardware control | field实例，在RDL中的hw属性位HW_CLR，硬件访问时按位清零
33 | field module | hardware control | field实例，在RDL中的hw属性位HW_SET，硬件访问时按位置位
34 | field module | synchronous reset | field实例，在RDL中声明hj_syncresetsignal属性，带有同步复位信号入口，观察拉起后是否能够复位到reset value
35 | field module | software modify signal | field实例，在RDL中声明swmod属性，引出软件修改的指示信号，观察修改值后是否拉起
36 | field module | software access signal | field实例，在RDL中声明swacc属性，引出软件访问的指示信号，观察访问后是否拉起
37 | field module | write protection | field实例，引入写保护信号
38 | field module | access precedence | field实例，在RDL中声明hw或sw优先，软硬件优先级
39 | snapshot register